## Tabelle1
Tragkraftberechnung nach Formel:
Tragkraft=Volumen*Dichte*((Hüllentemperatur-Aussentemperatur)/(Hüllentemperatur+273))
Höhe h | Temperatur t | Druck p | Dichte | Temperatur th | Volumen | total permitted | Höhe h | Eingabe
m | C | mbar | kg/qm | Hülle |  | lift kg | ft | Ergebnis
|  |  |  | 90 | 4550
0 | 15 | 1013.25 | 1.225 |  | 4550 | 1151.6012 | 0
100 | 14.35 | 1001.29 | 1.214 |  | 4550 | 1151.1513 | 328.08
200 | 13.7 | 989.44 | 1.202 |  | 4550 | 1149.5656 | 656.16
300 | 13.05 | 977.71 | 1.191 |  | 4550 | 1148.749 | 984.24
400 | 12.4 | 966.09 | 1.179 |  | 4550 | 1146.7805 | 1312.32
500 | 11.75 | 954.59 | 1.168 |  | 4550 | 1145.5972 | 1640.4 | Start
600 | 11.1 | 943.19 | 1.156 |  | 4550 | 1143.2458 | 1968.48
700 | 10.45 | 931.91 | 1.145 |  | 4550 | 1141.6959 | 2296.56
800 | 9.8 | 920.73 | 1.134 |  | 4550 | 1139.9668 | 2624.64
900 | 9.15 | 909.66 | 1.123 |  | 4550 | 1138.0584 | 2952.72
1000 | 8.5 | 898.7 | 1.112 |  | 4550 | 1135.9708 | 3280.8
1200 | 7.2 | 877.11 | 1.09 |  | 4550 | 1131.2579 | 3936.96
1400 | 5.9 | 855.93 | 1.069 |  | 4550 | 1126.8821 | 4593.12
1600 | 4.6 | 835.17 | 1.048 |  | 4550 | 1121.8219 | 5249.28
1800 | 3.3 | 814.83 | 1.027 |  | 4550 | 1116.0774 | 5905.44
2000 | 2 | 794.88 | 1.007 |  | 4550 | 1110.7515 | 6561.6 | Höhe
2200 | 0.7 | 775.33 | 0.987 |  | 4550 | 1104.7738 | 7217.76
2400 | -0.6 | 756.17 | 0.967 |  | 4550 | 1098.1444 | 7873.92
2600 | -1.9 | 737.4 | 0.947 |  | 4550 | 1090.8631 | 8530.08
2800 | -3.2 | 719.01 | 0.928 |  | 4550 | 1084.0983 | 9186.24
3000 | -4.5 | 700.99 | 0.909 |  | 4550 | 1076.7143 | 9842.4
3200 | -5.8 | 683.33 | 0.891 |  | 4550 | 1069.9118 | 10498.56
3400 | -7.1 | 666.04 | 0.872 |  | 4550 | 1061.3057 | 11154.72
3600 | -8.4 | 649.11 | 0.854 |  | 4550 | 1053.3137 | 11810.88
3800 | -9.7 | 632.53 | 0.837 |  | 4550 | 1045.9848 | 12467.04
4000 | -11 | 616.28 | 0.819 |  | 4550 | 1036.836 | 13123.2
4500 | -14.25 | 577.16 | 0.777 |  | 4550 | 1015.3175 | 14763.6
5000 | -17.5 | 540.07 | 0.736 |  | 4550 | 991.7245 | 16404
5500 | -20.75 | 504.93 | 0.697 |  | 4550 | 967.5675 | 18044.4
6000 | -24 | 471.67 | 0.66 |  | 4550 | 943.0909 | 19684.8
6500 | -27.25 | 440.2 | 0.624 |  | 4550 | 917.0694 | 21325.2
7000 | -30.5 | 410.46 | 0.59 |  | 4550 | 891.1357 | 22965.6
7500 | -33.75 | 382.36 | 0.557 |  | 4550 | 863.983 | 24606
8000 | -37 | 355.84 | 0.525 |  | 4550 | 835.7335 | 26246.4
9000 | -43.5 | 307.27 | 0.466 |  | 4550 | 779.7798 | 29527.2
10000 | -50 | 264.21 | 0.413 |  | 4550 | 724.741 | 32808
11000 | -56.5 | 226.3 | 0.364 |  | 4550 | 668.4113 | 36088.8
11500 | -56.5 | 209.8 | 0.3375 |  | 4550 | 619.7495 | 37729.2
12000 | -56.5 | 193.3 | 0.311 |  | 4550 | 571.0877 | 39369.6
12500 | -56.5 | 170 | 0.278 |  | 4550 | 510.4899 | 41010
13000 | -56.5 | 150 | 0.245 |  | 4550 | 449.8922 | 42650.4

## Tabelle4
Tragkraftberechnung nach Formel:
Tragkraft=Volumen*Dichte*((Hüllentemperatur-Aussentemperatur)/(Hüllentemperatur+273))
Hier kann die tatsächliche Luftdichte an Hand von aktuellen Temperatur- und Druckwerten berechnet werden
Höhe h | Temperatur t | Druck p | Dichte | Temperatur th | Volumen | total permitted | Höhe h | Eingabe
m | C | mbar | kg/qm | Hülle |  | lift kg | ft | Ergebnis
|  |  |  | 90 | 4550
0 | 22 | 1013.25 | 1.1967 |  | 4550 | 1019.9677 | 0
100 | 21.35 | 1001.29 | 1.1852 |  | 4550 | 1019.8101 | 328.08
200 | 20.7 | 989.44 | 1.1737 |  | 4550 | 1019.5339 | 656.16
300 | 20.05 | 977.71 | 1.1624 |  | 4550 | 1019.152 | 984.24
400 | 19.4 | 966.09 | 1.1511 |  | 4550 | 1018.6567 | 1312.32
500 | 18.75 | 954.59 | 1.1399 |  | 4550 | 1018.061 | 1640.4
600 | 18.1 | 943.19 | 1.1288 |  | 4550 | 1017.3463 | 1968.48
700 | 17.45 | 931.91 | 1.1178 |  | 4550 | 1016.5364 | 2296.56
800 | 16.8 | 920.73 | 1.1069 |  | 4550 | 1015.6122 | 2624.64
900 | 16.15 | 909.66 | 1.0961 |  | 4550 | 1014.5871 | 2952.72
1000 | 15.5 | 898.7 | 1.0853 |  | 4550 | 1013.4635 | 3280.8
1200 | 14.85 | 877.11 | 1.0616 |  | 4550 | 999.9994 | 3936.96
1400 | 14.2 | 855.93 | 1.0383 |  | 4550 | 986.5201 | 4593.12
1600 | 13.55 | 835.17 | 1.0154 |  | 4550 | 973.0494 | 5249.28
1800 | 12.9 | 814.83 | 0.99296 |  | 4550 | 959.5998 | 5905.44
2000 | 12.25 | 794.88 | 0.97085 |  | 4550 | 946.1483 | 6561.6
2200 | 11.6 | 775.33 | 0.94914 |  | 4550 | 932.7187 | 7217.76
2400 | 10.95 | 756.17 | 0.9278 |  | 4550 | 919.3108 | 7873.92
2600 | 10.3 | 737.4 | 0.90685 |  | 4550 | 905.9366 | 8530.08
2800 | 9.65 | 719.01 | 0.88627 |  | 4550 | 892.5956 | 9186.24
3000 | 9 | 700.99 | 0.86605 |  | 4550 | 879.287 | 9842.4
3200 | 8.35 | 683.33 | 0.84618 |  | 4550 | 866.0095 | 10498.56
3400 | 7.7 | 666.04 | 0.82668 |  | 4550 | 852.7872 | 11154.72
3600 | 7.05 | 649.11 | 0.80753 |  | 4550 | 839.6186 | 11810.88
3800 | 6.4 | 632.53 | 0.78874 |  | 4550 | 826.502 | 12467.04
4000 | 5.75 | 616.28 | 0.77027 |  | 4550 | 813.4222 | 13123.2
4500 | 5.1 | 577.16 | 0.72306 |  | 4550 | 769.4596 | 14763.6
5000 | 4.45 | 540.07 | 0.67818 |  | 4550 | 727.2241 | 16404
5500 | 3.8 | 504.93 | 0.63554 |  | 4550 | 686.6814 | 18044.4
6000 | 3.15 | 471.67 | 0.59507 |  | 4550 | 647.8075 | 19684.8
6500 | 2.5 | 440.2 | 0.55668 |  | 4550 | 610.5474 | 21325.2
7000 | 1.85 | 410.46 | 0.5203 |  | 4550 | 574.8841 | 22965.6
7500 | 1.2 | 400 | 0.50824 |  | 4550 | 565.7029 | 24606
8000 | 0.55 | 330 | 0.4203 |  | 4550 | 471.2382 | 26246.4
9000 | -0.1 | 310 | 0.39576 |  | 4550 | 446.9571 | 29527.2 | 310
10000 | -0.75 | 264.21 | 0.33811 |  | 4550 | 384.6014 | 32808 | 264.21
11000 | -1.4 | 235 | 0.30145 |  | 4550 | 345.3562 | 36088.8
11500 | -2.05 | 209.8 | 0.3375 |  | 4550 | 389.4057 | 37729.2
12000 | -2.7 | 193.3 | 0.311 |  | 4550 | 361.364 | 39369.6
12500 | -3.35 | 170 | 0.21965 |  | 4550 | 257.0075 | 41010
13000 | -4 | 150 | 0.19428 |  | 4550 | 228.9021 | 42650.4 | 264.21
235
(0,3485*Luftdruck) / (273+Aussentemperatur)=Luftdichte |  |  |  |  | 10500 | 0.3863
29.21
pro 80m nimmt der Luftdruck um 1% ab

## Tabelle2
| Loading | kg
A&M S-160 | Hülle | 170 | kg |  |  | Eingabe
| Korb | 110 | kg |  |  | Ergebnis
Cameron | Brenner | 25 | kg
Pollmann | Gasflaschen | 62 | kg | Anzahl Flaschen | 1 | Leergewicht je Flasche | 15 | kg | Stahl groß
Röhsler | Gas | 141 | kg |  |  | Gasgewicht je Flache | 33 | kg
|  |  |  | Anzahl Flaschen | 1 | Leergewicht je Flasche | 13 | kg | Stahl klein
[6 empty] | Gasgewicht je Flache | 28 | kg
|  |  |  | Anzahl Flaschen |  | Leergewicht je Flasche | 12 | kg | Alu
[6 empty] | Gasgewicht je Flache | 21 | kg
|  |  |  | Anzahl Flaschen |  | Leergewicht je Flasche | 10 | kg | Titan
[6 empty] | Gasgewicht je Flache | 25 | kg
Dittel FSG71 | Funkgerät | 5.9 | kg | Anzahl Flaschen | 2 | Leergewicht je Flasche | 17 | kg | Stahl
Dittl | Funkgerät |  | kg |  |  | Gasgewicht je Flache | 40 | kg
| Transponder | 4.7 | kg
| Höhenmesser | 1 | kg
| Pilotentasche | 2 | kg
HP | Pilot | 62 | kg
PS | Pax1 | 65 | kg
| Pax2 | 80 | kg
| Pax3 | 80 | kg
| Pax4 | 70 | kg
| Pax5 | 50 | kg
| Pax6 |  | kg
Pax7
divers
| Kameras |  | kg
| divers | 3 | kg
Temperatur |  | 22 | C°
START |  | 500 | m
HÖHE |  | 2200 | m | 7200 | ft
LOADING | total weight take off | 931.6 | kg | 1018.061 | kg | 86.461 | kg |  | 500 | m
| Gasverbrauch | 33 | kg
| total weight ceiling | 898.6 | kg | 932.7187 | kg | 34.1187 | kg |  | 2200 | m
total permitted lift
| ceiling | 933 | kg | 879.287 | kg | -19.313 | kg |  | 3000 | m
| Differenz | 34.4 | kg